## List1 (hidden)
Srovnávací | směr : |  | Praha Vyšehrad | Praha Vršovice |  | Evidenční číslo | Hrabovka | Praha Vítkov
km |  |  | 0 | 185.837 |  | ŽST | 185.837 | 0.325
Traťové |  |  | Automatické | Automatické |  | Praha hl.n. | Automatické | Čtyřznaký
zabezpečovací | typ : |  | hradlo | hradlo |  | 570762 | hradlo | autoblok
zařízení |  |  | ( bez návěstidla ) | ( bez návěstidla ) |  | abnormální | ( bez návěstidla ) | obousměrný
Kód |  |  | 14 | 14 |  | hektometr | 14 | 9
Zjišťování | zast. |  | 90 | 90 |  | 186,2 - 186,3 | 90 | 90
konce vlaku | proj. |  | 30 | 30 |  | = 73 m | 30 | 30
ŽST Praha hl.n.je vybavena RZZ a ELMZZ. RZZ AŽD 71 s číslicovou volbou je vybudováno na tunelském
(jižním) zhlaví a dále jsou do tohoto ZZ zapojeny v.č.40S,43S,47S,52S a 56S a dále v.č.46,51 až 58.
V obvodu St.2 a St.3 je elektromechanické ZZ vz.5007 s elm.přestavníky, kromě v.č.106 a světelnými,
na sobě závislými návěstidly. Jako celek je ZZ považováno za zařízení II.kategorie.
Staniční |  |  | Jízdní cesty jsou stavěny dvěma výpravčími (panelista A a panelista B). Hranice mezi obvody těchto dvou
zabezpečovací |  |  | výpravčích je vyznačena na ovládacím panelu (přibližně ji určuje osa odjezdového podchodu). Každý
zařízení |  |  | výpravčí panelista má k dispozici dvě skříňky číslicové volby (jednu pro svůj obvod, druhou pro obvod
druhého výpravčího panelisty). Skříňkou číslicové volby obvodu výpravčího panelisty B je ovládáno též
stavění VC na ELMZZ (St.2 a St.3). Staniční RZZ není vybaveno přenosem návěstí na návěstní opakovač
vlakového zabezpečovače HV. Přenosem jsou vybaveny pouze koleje 101,102,103,105,201 a 202.
Všechna návěstidla jsou světelná - typ - AŽD 70. Ve stanici je jedno Pst. - na stanovišti 2.pos.zálohy.
ŽST tvoří jeden organizační celek, který se skládá z : obvodu Praha hl.n. a Odstavného nádraží jih.
Dopravní stanoviště |  |  | DK | DK |  | DK | DK | III.nástupiště jih
Km poloha |  |  | 185.823 | 185.823 |  | 185.823 | 185.803 | 185.75
Počet výpravčích |  |  | 2 | 1 |  | 1 | 1*) | 1
|  | 1 | hlavní | panelista "A" |  | panelista "B" | I.nástupiště | venkovní
|  | 1 | dispoziční |  |  |  | venkovní
Obsluhuje: | [6 empty] | 1*) neobsazuje se
Výhybky a výkolejky |  |  |  | 1-46, Vk46 |  | 40S,43S,47S,51,52,52S,
(vypravuje vlaky) | [5 empty] | 53,54,55,56,56S,57,58, |  | (z kolejí 15a až 20)
Vk51,Vk52
Návěstidla |  |  |  | 2L,1L,3L,5L,1VL,2VL, |  | Lc14,Lc16,Lc20,Lc8,
|  |  |  | Lc101,Lc102,Lc103, |  | Lc12,Sc12b,Lc8b,Lc11,
|  |  |  | Lc105,Lc201,Lc202, |  | Sc11,Lc13a,Lc15a,L22,
|  |  |  | Sc14,Sc16,Sc20,Sc15a, |  | L24,L26,L28,L30,L32,L34,
|  |  |  | Sc13a,S11,S9,S7,S3a, |  | Se51-Se55,
|  |  |  | S1a,S1,S2,S8,S12,S14, |  | Se70
S16,S20,S22,S24,S26,
S28,S30,S32,S34,
Se1-Se29,
OSe7-OSe12
Dopravní stanoviště |  |  | VI.nástupiště jih | VI.nástup. sever |  | St. 2 | St. 3 | St. III
Km poloha |  |  | km | km |  | 186.21 | 186.431 | 186.21
Počet výpravčích |  |  | 1 | 1
Počet signalistů | [5 empty] | 2 | 1
Počet dozorců výhybek | [7 empty] | 1
|  |  | venkovní | venkovní | 1 | signalista "A"
Obsluhuje: |  |  |  |  | 1 | signalista "B"
Výhybky a výkolejky | [5 empty] | 45S,49S,50S,51S,54S, | 69,80,81,84,85,89,90, | 40S/43Sb,43Sa,47S/56S,
(vypravuje vlaky) |  |  | (z kolejí 22 - 34) | (ze všech kolejí) |  | 60,61/62,63,64,70/71, | 91,92,93,95,97,98,99 | 52S při posunu z PSt.1,
[6 empty] | 74,75,77,79,87,88 |  | km =
Návěstidla | [5 empty] | RS,L11,L9,L7,L1,L2, | S,Sc301,L16,L20, | vedoucí posunu v.č.
[6 empty] | L4a,L12b,L14, | Se71,Se114,Se114A, | 94,106,
[6 empty] | Se111,Se112,Se113 | Se115,OSe115 | výkolejky Vk1 a Vk2
Praha hl.n.

## Titul
Srovnávací | směr : | Brandýs n.O. | Choceň | Újezd u Chocně | Vysoké Mýto | Zámrsk
km |  | 271.044 | 538132 | 0 | 0 | 271.044
Traťové |  | Soustředěný | 271,044 trati : | Telefonické | Telefonické | Soustředěný
zabezpečovací | typ : | autoblok | ČT- Pr. Libeň | dorozumívání | dorozumívání | autoblok
zařízení |  | trojznaký | 0,000 trati : | D 2 | D 2 | trojznaký
Kód |  | 11(AB-3-88) | Ch - Litomyšl | 1 | 1 | 11(AB-3-88)
Zjišťování | zast. | 90 | 0,000 trati : | 20 | 20 | 90
konce vlaku | proj. | 30 | Ch - Vel. Osek | 10 | 10 | 30
Staniční ZZ |  | ŽST Choceň je vybavena SZZ II.kategorie - elektromechanickým ZZ vzor 5007.
Traťové ZZ |  | V 1TK směr Choceň - Brandýs n.O. je POAB, oboustranné TZZ III.kategorie - dle zaváděcího listu 16/70.
Svazek klíčů od vlečky Běstovice - u výpravčího.
Úschova HK |  | Klíče od v.č.12 a 23 - výpravčí v EMZ.
Klíč od v.č.48 - signalista 1 St.2 v EMZ.
Dopravní službu vykonávají dva výpravčí ve směnách podle rozvrhu služby:
Výpravčí - řídí jízdy vlaků, obsluhuje SZZ, nařizuje VC pro vjezdy, odjezdy a průjezdy vlaků.
Pracovníci |  | Výpravčí venkovní služby - je přímo podřízen výpravčímu, vypravuje a sleduje jízdy vlaků a PMD.
v |  | St.1 - signalista 1 a signalista 2.
dopravě |  | St.2 - signalista 1 a signalista 2.
St.3 - signalista.
Operátor a informátor výpravčího mají stanoviště v DK.
ŽST Choceň - | strana 1 z 5 + schema 5xA4 na výšku (zmenšení 56%).
SZZ |  | ELM | ELM | ELM | ELM
Dopravní stanoviště |  | DK | St.1 | St.2 | St.3 | Posun
Km poloha |  | 271.044 | 270.88 | 271.517 | 0.725
|  | 0 |  |  | 271.769
Počet výpravčích |  | 2 | - | - | - | -
Počet signalistů |  | - | 2 | 2 | 1 | -
Obsluhuje: |  | - | ústředně | ústředně | ústředně | ručně
Výhybky a výkolejky |  | - | 1A,1B,1C,1-7, | 31,33,35,36,38-40, | 61,63,65,67, | 10,12,23-26,37,41,
|  |  | 7A,8,9,11,13-22 | 43-47,53,54,56, | 70,73,75,76,77,78, | 42,48-52,55,56A,56B,
|  | - |  | 64,64A,68,69, | 81-83, | 57-59,59A,60,81A,
|  |  |  | 71,72,79,80,84,85, | Vk2,Vk2A | Vk1,Vk3,
|  |  |  | Vk5 |  | Vk4,Vk6
Návěstidla |  | 1L,1S, | 2L, | 1S,MS, | US, | Se2,
|  | S1-S3 na 2TK, | S1-S3 na 1TK, | L1-L3 na 2TK,L5, | L6,L8,L10,L12, | Sp1
|  | S4-20 na 2TK, | S4-20 na 1TK, | Lc4,Lc6,Lc8, | L14-20,
|  | L1-L3 na 1TK | Se1,Se1A | Se3,IS4-8 | Se4-Se9
Choceň
Rychlosti | směr : | Brandýs n.O. |  | Újezd u Chocně | Vysoké Mýto | Zámrsk
z/na koleje | TK/SK | 1/1SK |  | TK/4SK | TK/3SK | 1/1SK
km/h | vj./odj. | 40/trať. |  | 30/30 | trať./trať. | trať./trať.
z/na koleje | TK/SK | 2/2SK |  | TK/1,2,3SK | TK/1,2SK | 2/2SK
km/h | vj./odj. | trať./40 |  | 30/30 | 40/40 | 40/trať.
z/na koleje | TK/SK | 1,2/3,4SK |  | TK/6,8SK | TK/4SK | 1,2/3SK
km/h | vj./odj. | 40/40 |  | 30/30 | 30/30 | 40/40
z/na koleje | TK/SK | 1,2/6,8SK |  | TK/10,12SK | TK/5SK | 1,2/4SK
km/h | vj./odj. | 30/30 |  | 30/30 | 30/30 | 30/30
z/na koleje | TK/SK | 1,2/10,12,14SK |  | TK/14,16SK | TK/6,8SK | 1,2/6,8SK
km/h | vj./odj. | 30/30 |  | 30/30 | 30/30 | 30/30
z/na koleje | TK/SK | 1,2/16,18,20SK |  | TK/18,20SK
km/h | vj./odj. | 30/30 |  | 30/30
|  | Choceň | z/na kolej | ZVC přes v.č. | VVC(PVC) přes v.č. | VVC(PVC) přes v.č.
|  |  | 1TK/1,3SK | 1,5,6 | (1,2,3,5,6) | -
|  |  |  | - | - | -
|  | Brandýs n.O. | 1TK/6SK | 1,2,3,4,7,7A,9,22 | (1,2,3,4,7,7A, | -
|  | (ELM) |  | - | 9,13,14,16,22) | -
|  |  | 2TK/6SK | 1C,2,3,4,7,7A,9,22 | (1C,2,3,4,7,7A, | -
|  |  |  | - | 9,13,14,16,22) | -
|  |  | 1TK/1SK | 80,79,72,71,39,38 | (80,79,72,69,68, | (80,79,72,69,68,53A,
|  |  |  | - | 46,44,39,38) | 53B,46,44,39,38)
|  |  | 1TK/2SK | 80,79,72,69,68,46,44 | (80,79,72,69,68,53A, | -
Jízdní cesty |  |  |  | - | 53B,46,44) | -
Základní = ZVC |  |  | 1TK/3SK | 80,79,72,71,64A,64,33 | (80,79,72,71,39,38,33) | (80,79,72,69,68,46,44,39...)
Variantní = VVC |  | Zámrsk |  |  | - | (80,79,72,69,68,53A,53B...)
Pomocná = PVC |  | (ELM) | 2TK/1SK | 84,79,72,71,39,38 | (84,69,68,46,44,39,38) | (84,69,68,53A,53B,46,44...)
není zahrnuta v SZZ |  |  |  | - | (84,79,72,69,68,46,44,39,38) | (84,79,72,69,68,53A,53B...)
Traťová kolej = TK |  |  | 2TK/2SK | 84,69,68,46,44 | (84,69,68,53A, | (84,79,72,69,68,46,44)
Staniční kolej = SK |  |  |  | - | 53B,46,44) | (84,79,72,69,68,53A,53B...)
Platí ve směru (šipky) |  |  | 2TK/3SK | 84,79,72,71,39,38,33 | (84,69,68,46,44,39,38,33) | (84,69,68,53A,53B,46,44...)
|  |  |  | - | (84,79,72,71,64A,64,33) | (84,79,72,69,68,53A,53B...)
|  |  | TK/3SK | 85,64A,64,33 | (85,80,79,72,71,64A,64,33) | (85,80,79,72,69,68,46,44...)
|  | Vysoké Mýto |  | - | (85,80,79,72,71,39,38,33) | (85,80,79,72,69,68,53A...)
|  | (ELM) | TK/5SK | 85,64A,64,48,31 | (85,80,79,72,71, | -
|  |  |  | - | 64A,64,48,31) | -
|  |  | TK/4SK | 83,65,53A,53B,45,47 | (83,82,81,54,47) | -
|  |  |  | - | - | -
|  | Újezd u Chocně | TK/6SK | 83,82,81,54,43,40 | (83,65,53A,53B, | -
|  | (ELM) |  | - | 45,43,40) | -
|  |  | TK/8SK | 83,82,81,78,36 | (83,82,81,54,43,40,36) | (83,65,53A,53B,
|  |  |  | - | - | 45,43,40,36)
Choceň

## koleje, nást.
Dopravní koleje - Choceň
č. | začátek | konec | délka | Poznámka *) |  | č. | začátek | konec | délka | Poznámka *)
1 | 270.851 | 271.315 | 464 | Vj.+Odj.+Průj. všechny směry, NTV |  | 8 | 271.049 | 271.328 | 279 | jako k.č.1
2 | 270.823 | 271.415 | 592 | jako k.č.1 |  | 8d | 271.386 | 271.707 | 321 | jako k.č.1
3 | 270.851 | 271.294 | 443 | jako k.č.1 |  | 8+8d | 271.049 | 271.707 | 658 | jako k.č.1
4 | 270.82 | 271.415 | 595 | jako k.č.1 |  | 10 | 271.082 | 271.68 | 598 | Vj.+Odj.+Průj. B a Ú, NTV
5 | 271.17 | 271.442 | 272 | Vj.+Odj. VM, NTV od v.č.23 po v.č.37 |  | 12 | 271.115 | 271.653 | 538 | jako k.č.10
6 | 271.071 | 271.353 | 282 | jako k.č.1 |  | 14 | 271.115 | 271.626 | 511 | jako k.č.10
6d | 271.502 | 271.734 | 232 | jako k.č.1 |  | 16 | 271.115 | 271.601 | 486 | jako k.č.10
6+6d | 271.071 | 271.734 | 663 | jako k.č.1 |  | 18 | 271.115 | 271.576 | 461 | jako k.č.10
[6 empty] | 20 | 271.082 | 271.576 | 494 | jako k.č.10
* ) = Brandýs n.O. = B |  |  |  | * ) = Zámrsk = Z | * ) = Vysoké Mýto = VM |  |  |  | * ) = Újezd u Chocně = Ú
* ) = napětí trolejového vedení = NTV
Nástupiště u koleje - Choceň
č. | Začátek | Konec | Délka | Poznámka |  | č. | Začátek | Konec | Délka | Poznámka
1 + 3 | 270.901 | 271.29 | 389 | oboustranné úrovňové, |  | 4 + 2 | 270.912 | 271.158 | 246 | oboustranné úrovňové,
|  |  |  | přístup po přechodu | [5 empty] | přístup po přechodu
2 + 1 | 270.872 | 271.309 | 437 | oboustranné úrovňové, |  | 5 + 7 | 271.168 | 271.247 | 79 | oboustranné úrovňové,
|  |  |  | přístup po přechodu | [5 empty] | přístup po přechodu
3 + 5 | 271.14 | 271.359 | 219 | oboustranné úrovňové, |  | 6 | 270.925 | 271.14 | 215 | jednostranné úrovňové,
|  |  |  | přístup po přechodu | [5 empty] | přístup po přechodu
Manipulační koleje - Choceň
č. | začátek | konec | délka | Poznámka *) |  | č. | začátek | konec | délka | Poznámka *)
5a | 270.771 | 270.91 | 139 | odstavná pro soupravy os.vlaků |  | 13 | 271.36 | 271.546 | 186 | překládková u zastřešené rampy
6a | 271.975 | 272.214 | 239 | výtažná kolej, NTV |  | 13a | 271.587 | 271.844 | 257 | dílenská
7 | 271.189 | 271.301 | 112 | pro přesun vozů do a z nákl.obvodu |  | 15 | 271.36 | 271.523 | 163 | veřejná skládková, odstavná
7a | 270.774 | 270.91 | 136 | odstavná pro soupravy os.vlaků |  | 15a | 271.587 | 271.844 | 257 | dílenská
7b | 271.403 | 271.48 | 77 | odstavná STO |  | 17 | 271.185 | 271.523 | 338 | veřejná skládková
8a | 269.95 | 270.892 | 942 | výtažná pahrbková kolej, NTV |  | 17a | 271.65 | 271.815 | 165 | výtažná
9 | 271.216 | 271.375 | 159 | překládková kolej u rampy |  | 19 | 271.703 | 271.815 | 112 | odstavná, objízdná
9a | 271.216 | 271.23 | 14 | odstavná a skládková pro spěš.vozy |  | 21 | 271.368 | 271.666 | 298 | pro STO
11 | 271.293 | 271.481 | 188 | překládková u zastřešené rampy |  | 22 | 271.115 | 271.361 | 246 | směrová s kolejovou váhou
11a | 271.643 | 271.844 | 201 | odstavná |  | 24 | 270.958 | 271.301 | 343 | směrová, NTV 250 m
11b | 271.643 | 271.841 | 198 | dezinfekční |  | 26 | 270.958 | 271.301 | 343 | směrová, NTV 250 m
11c | 271.613 | 271.837 | 224 | odstavná

## Choceň
|  |  | Brandýs nad Orlicí | [58 empty] | Újezd u Chocně | [9 empty] | Vysoké Mýto | [8 empty] | Zámrsk
| Návěstidla |  |  |  | Návěstidla | [5 empty] | Návěstidla | [14 empty] | Návěstidla | [14 empty] | Sena | C | Tom | [35 empty] | Návěstidla |  |  |  | Návěstidla
| AB |  |  |  | AB |  |  | Vjezdová |  | Odjezdová |  | Seřaďovací |  | Spádovištní | [6 empty] | Seřaďovací |  |  | Cestová |  | Odjezdová | [5 empty] | Vjezdová | [9 empty] | III/2001 | [36 empty] | AB |  |  |  | AB
| Směr Brandýs nad Orlicí |  |  |  | Směr Choceň |  |  | Od Brandýsa n.Orlicí | [21 empty] | Od Újezdu u Chocně |  | Od Vysokého Mýta |  | Od Zámrsku | [7 empty] | * = NTV | [36 empty] | Směr Choceň |  |  |  | Směr Zámrsk
1-2688 | 268.7 | 1TK |  | 1-2685 | 268.534 | 1TK |  | Z koleje č. 1 |  | S 1 | 270.851 | Se 1 | 270.958 | Sp 1 | 270.784 |  |  |  |  | 0.786 | Se 7 | 0.599 | Se 3 | 271.415 | Lc 4 | 0.69 | L 6 | 271.315 | L 1 |  |  |  |  | Z koleje č. 1 | [43 empty] | 1-2732 | 273.27 | 1TK |  | 2-2727 | 272.652 | 2TK
2-2688 | 268.7 | 2TK |  | 2-2685 | 268.534 | 2TK |  | AB | 1-2685 | [10 empty] | 271.83 | = | 271.643 | = |  |  | 271.734 | = |  |  | 1,921 | PřUS | 1,550 | PřMS | 1-2732 | AB | [42 empty] | 2-2732 | 273.27 | 2TK |  | 1-2731 | 273.102 | 1TK
1-2698 | 269.745 | 1TK | [5 empty] | = | 268.534 | S 2 | 270.823 | Se 1A | 270.962 | IOSp 1 | 270.645 |  |  |  |  | 0.931 | Se 8 | 0.61 | Se 4 | 271.353 | Lc 6 | 0.663 | L 8 | 271.415 | L 2 | 272.965 | = | 272.594 | = | 273.27 | = | [42 empty] | 1-2744 | 274.48 | 1TK |  | 2-2741 | 274.002 | 2TK
2-2698 | 269.758 | 2TK | [5 empty] | 1 L | 270.091 | [10 empty] | 271.975 | = | 271.654 | = |  |  | 271.707 | = | [6 empty] | 272.192 | 1 S | [42 empty] | 2-2748 | 274.895 | 2TK |  | 1-2745 | 274.48 | 1TK
[10 empty] | S 3 | 270.851 | Se 2 | 271.163 | IIOSp 1 | 270.388 |  |  |  |  | 0.953 | Se 9 | 0.676 | Se 5 | 271.328 | Lc 8 | 0.636 | L 10 | 271.294 | L 3 | 1.201 | US | 1.149 | MS | [13 empty] | km = 271,368 | [30 empty] | 1-2758 | 275.72 | 1TK |  | 2-2751 | 275.12 | 2TK
[20 empty] | 271.997 | = | 271.72 | = |  |  | 271.68 | = |  |  | 272.245 | = | 272.193 | = | [44 empty] | 2-2762 | 276.25 | 2TK |  | 1-2757 | 275.72 | 1TK
[8 empty] | Z koleje č. 2 |  | S4-20 | 270.82 |  |  | Vyčkávací | [5 empty] | Vyčkávací |  | 0.751 | Se 6 |  |  | 0.609 | L 12 | 271.442 | L 4-8 |  |  |  |  | Z koleje č. 2 | [31 empty] | 60 | [11 empty] | 1-2770 | 276.955 | 1TK |  | 2-2763 | 276.25 | 2TK
[8 empty] | AB | 2-2685 | [12 empty] | 271.795 | = |  |  | 271.653 | = | [6 empty] | 2-2732 | AB | [42 empty] | 2-2776 | 277.598 | 2TK |  | 1-2773 | 277.398 | 1TK
[8 empty] | = | 268.534 |  |  |  |  | Vy 1 | 270.82 |  |  |  |  | 271.631 | Vy 2 |  |  |  |  | 0.62 | L14-20 | 271.497 | L 5 |  |  |  |  | 273.27 | = |  |  |  |  | km = 271,185 | [15 empty] | 55 |  |  | 59 | 59A | [14 empty] | 81A |  |  | 1-2782 | 278.19 | 1TK |  | 2-2773 | 277.398 | 2TK
[8 empty] | 2 L | 270.091 | [16 empty] | 271.664 | = | [6 empty] | 272.192 | 2 S | [41 empty] | vlečka ČKD
[47 empty] | km = 271,360 | [9 empty] | 57
Vk 6
[47 empty] | km = 271,360 | [10 empty] | Vk 4 | [16 empty] | km = 271,844
[58 empty] | Vk 3 | [16 empty] | km = 271,844
[41 empty] | km = 271,230 |  |  | km = 271,293 | [7 empty] | 49
[53 empty] | 50 |  | 51 | [19 empty] | km = 271,841
[48 empty] | 41 | 42 | [6 empty] | 52 |  | 58 | [16 empty] | km = 271,844
26
[51 empty] | Vk 1 | [22 empty] | km = 271,837
[23 empty] | km = 270,774 | [21 empty] | 35 | 37
25
[37 empty] | Se 2 | [14 empty] | 48
[23 empty] | km = 270,771 |  |  |  |  | 10 | [14 empty] | 31
24
[25 empty] | S 3 | [57 empty] | MS
[30 empty] | 12 | [5 empty] | 23 | [7 empty] | 33 | [5 empty] | L 5 | [9 empty] | 64 | 64A | [12 empty] | 85
nadjezd
|  |  | 1 L | PZS |  |  |  |  | podjezd |  |  |  | nadjezd | [11 empty] | S 1 | [57 empty] | 1 S
[16 empty] | 1 | [5 empty] | 5 | 6 | [20 empty] | L 3 |  | 38 | 39 | [17 empty] | 71 |  | 72 | 79 |  | 80
S 2
L 1
[17 empty] | 1C | 2 | 3 | 4 |  |  |  | S 4-20 | [25 empty] | 44 | 46 | [10 empty] | 68 | 69 | [8 empty] | 84
|  |  | 2 L | [44 empty] | L 2 | 47 |  |  | 45 |  | 53B | [28 empty] | 2 S
53A
| km = 269,950 | [13 empty] | 1A | [7 empty] | 7 | 7A | [34 empty] | Vy2 | Vk 5 |  | obvod DKV
|  |  |  | km 270,136 |  |  |  |  | km 270,368 |  | IIOSp1 |  | km 270,500 | [34 empty] | Lc 4 |  |  |  | L 4- 8 |  |  |  |  | 56 | [7 empty] | 162
[19 empty] | 1B | [5 empty] | Vy1 |  | 9 |  |  |  | Se 1 |  |  |  | 22 | [9 empty] | Lc 6 |  |  | 40 | 43 |  |  | 54 | [6 empty] | Se 3
[18 empty] | IOSp1 | [13 empty] | 16 | [12 empty] | 36
|  | Výhybky | [5 empty] | Výhybky | [5 empty] | Výhybky
č. | staničení | N | námezník | přest. |  | č. | staničení | N | námezník | přest. |  | č. | staničení | N | námezník | přest. | [10 empty] | 8 |  |  | 13 | 14 |  | 18
[22 empty] | km 270,745 |  | Sp 1 |  |  |  |  | 11 |  |  | 15 | [12 empty] | Lc 8 | [25 empty] | DEPO
1A | 270.533 | 51 | 270.584 | elm. |  | 17 | 271.031 | 51 | 271.082 | elm. |  | 42 | 271.426 | 51 | 271.477 | ruč. | [13 empty] | Se 1A
1B | 270.671 | 51 | 270.722 | elm. |  | 18 | 271.031 | 51 | 271.082 | elm. | [53 empty] | obvod DKV
[6 empty] | 19 | 271.064 | 51 | 271.115 | elm. |  | 43 | 271.424 | 55 | 271.479 | elm. |  |  | Výhybky | [13 empty] | 17 |  | 19 | [31 empty] | 76 | Se 5
1C | 270.631 | -51 | 270.58 | elm. |  | 20 | 271.064 | 51 | 271.115 | elm. |  | 44 | 271.452 | -37 | 271.415 | elm. | č. | staničení | N | námezník | přest.
1 | 270.571 | 55 | 270.626 | elm. |  | 21 | 271.064 | 51 | 271.115 | elm. |  | 45 | 271.502 | -55 | 271.447 | elm. | [45 empty] | Se 4 | 65 | [7 empty] | točna
[6 empty] | 22 | 271.071 | -51 | 271.02 | elm. |  | 46 | 271.458 | 51 | 271.509 | elm. | 59 | 271.613 | -37 | 271.576 | ruč. | [10 empty] | km = 271,019 |  |  | 20
2 | 270.665 | -55 | 270.61 | elm. |  | 23 | 271.092 | 51 | 271.143 | ruč. |  | 47 | 271.424 | 55 | 271.479 | elm. | 59A | 271.613 | 37 | 271.65 | ruč.
3 | 270.665 | 55 | 270.72 | elm. | [7 empty] | 48 | 271.517 | -37 | 271.48 | ruč. | 60 | 271.703 | -37 | 271.666 | ruč. |  |  |  | Výhybky
4 | 270.699 | 51 | 270.75 | elm. |  | 24 | 271.119 | 51 | 271.17 | ruč. | [6 empty] | 61 | 271.548 | -37 | 271.511 | elm. |  | č. | staničení | N | námezník | přest.
5 | 270.736 | -55 | 270.681 | elm. |  | 25 | 271.147 | 42 | 271.189 | ruč. |  | 49 | 271.518 | -37 | 271.481 | ruč. | [18 empty] | 21
6 | 270.774 | 51 | 270.825 | elm. |  | 26 | 271.174 | 42 | 271.216 | ruč. |  | 50 | 271.518 | 37 | 271.555 | ruč. | 63 | 271.577 | -28 | 271.549 | elm. |  | 78 | 271.736 | -28 | 271.708 | elm.
7 | 270.774 | -51 | 270.723 | elm. | [7 empty] | 51 | 271.55 | 37 | 271.587 | ruč. | 64 | 271.61 | -42 | 271.568 | elm. |  | 79 | 271.719 | 51 | 271.77 | elm.
7A | 270.78 | 37 | 270.817 | elm. |  | 31 | 271.276 | 51 | 271.327 | elm. |  | 52 | 271.576 | 37 | 271.613 | ruč. | 64A | 271.61 | 51 | 271.661 | elm. | [52 empty] | PZS
[6 empty] | 33 | 271.294 | 51 | 271.345 | elm. | [6 empty] | 65 | 271.656 | 51 | 271.707 | elm. |  | 80 | 271.752 | 51 | 271.803 | elm. | [46 empty] | km 0,777 |  |  |  |  | Se 9 |  |  |  | US
8 | 270.892 | 40 | 270.932 | elm. | [7 empty] | 53A | 271.541 | 51 | 271.592 | elm. | 67 | 271.604 | -28 | 271.576 | elm. | [56 empty] | 83
[6 empty] | 35 | 271.352 | -51 | 271.301 | elm. |  | 53B | 271.535 | -51 | 271.484 | elm. | 68 | 271.645 | -51 | 271.594 | elm. |  | 81 | 271.763 | -28 | 271.735 | elm.
9 | 270.888 | 51 | 270.939 | elm. | [7 empty] | 54 | 271.502 | -55 | 271.447 | elm. | 69 | 271.655 | 51 | 271.706 | elm. | [53 empty] | Se 7 |  |  | Se 8
[6 empty] | 36 | 271.335 | 51 | 271.386 | elm. | [6 empty] | 70 | 271.629 | -28 | 271.601 | elm. |  | 81A | 271.855 | -40 | 271.815 | ruč. | [35 empty] | L 12 |  | L 10 |  | L 8 |  | L 6 |  |  |  | Se 6 | [8 empty] | km = 1,170
10 | 270.947 | -37 | 270.91 | ruč. | [7 empty] | 55 | 271.574 | -51 | 271.523 | ruč. | 71 | 271.686 | -51 | 271.635 | elm.
11 | 270.921 | 37 | 270.958 | elm. |  | 37 | 271.352 | 51 | 271.403 | ruč. | [6 empty] | 72 | 271.719 | -51 | 271.668 | elm. |  | 82 | 271.919 | 51 | 271.97 | elm. | [21 empty] | 56B | [5 empty] | 61 |  | 63 |  | 67 |  | 70 |  | 73 |  | 75 |  | 77 |  | 78 |  | 81 |  |  |  |  | 82 | [5 empty] | km = 272,214
[12 empty] | 56 | 271.574 | 51 | 271.625 | elm. | 73 | 271.654 | -28 | 271.626 | elm. | [20 empty] | *) 270,958-271,208=250 m | [10 empty] | Vk2A | [5 empty] | km = 0,570 | [14 empty] | km 271,821
12 | 270.974 | -51 | 270.923 | ruč. |  | 38 | 271.371 | -51 | 271.32 | elm. | [6 empty] | 75 | 271.682 | -28 | 271.654 | elm. |  | 83 | 271.995 | -51 | 271.944 | elm. | [36 empty] | L 14-20
13 | 270.964 | -51 | 270.913 | elm. |  | 39 | 271.377 | 51 | 271.428 | elm. |  | 56A | 271.338 | -37 | 271.301 | ruč. | [6 empty] | = | 0.951 | -51 | 0.9 | elm. | [18 empty] | 56A | [12 empty] | km = 271,614
14 | 270.964 | 55 | 271.019 | elm. |  | 40 | 271.412 | -51 | 271.361 | elm. |  | 56B | 271.398 | -37 | 271.361 | ruč. | 76 | 271.719 | -37 | 271.682 | elm. |  | 84 | 271.793 | -51 | 271.742 | elm. | [14 empty] | *) 270,958-271,208=250 m | [7 empty] | vlečka Schejbal |  |  |  | Vk 2
15 | 270.998 | 51 | 271.049 | elm. | [7 empty] | 57 | 271.583 | -37 | 271.546 | ruč. | [6 empty] | 85 | 271.828 | -51 | 271.777 | elm.
16 | 270.998 | 51 | 271.049 | elm. |  | 41 | 271.426 | -51 | 271.375 | ruč. |  | 58 | 271.606 | 37 | 271.643 | ruč. | 77 | 271.709 | -28 | 271.681 | elm. |  | = | 0.784 | -51 | 0.733 | elm.
Choceň
4 *
12 *
9
2 *
1 *
7
14 *
16 *
18 *
20 *
22
Brandýs nad Orlicí
Zámrsk
Vysoké Mýto
Újezd u Chocně
26*)
24*)
10 *
8 *
6 *
3 *
11
13
15
17
19
5 *
8a *
8a *
St. 1
St. 2
St. 3
Spádoviště
PSt.1
7a
5a
15a
13a
6a*
17a
21
21
11a
11b
11c
NÁSTUPIŠTĚ I.
NÁSTUPIŠTĚ II.
NÁSTUPIŠTĚ III.
NÁSTUPIŠTĚ V.
NÁSTUPIŠTĚ VI.
NÁSTUPIŠTĚ IV.
8a *
7b
6d *
8d *
9a
2
1
1
2

## Choceň - výhled
[11 empty] | Vjezdová |  |  |  | Odjezdová | [5 empty] | Odjezdová |  | Cestová |  |  |  | Seřaďovací | [35 empty] | Seřaďovací | [13 empty] | Seřaďovací | [9 empty] | Cestová |  | Odjezdová | [5 empty] | Vjezdová, u Vysokého Mýta také cestové ve funkci vjezdového | [18 empty] | č. | staničení | N | námezník | přest. |  | č. | Začátek |  | Konec |  | Délka |  |  | č. | Začátek |  | Konec |  | Délka
Z Brandýsa nad Labem |  |  |  |  | Do Brandýsa nad Labem | [5 empty] | Obvod výpravčího JOP | [9 empty] | Obvod výpravčího JOP | [24 empty] | Km 271,040 = 0,000 Litomyšl | [16 empty] | Obvod výpravčího JOP | [13 empty] | Obvod výpravčího JOP | [17 empty] | Obvod výpravčího JOP | [9 empty] | Do Zámrsku |  |  |  |  | Ze Zámrsku |  |  |  | Obvod posunovací čety
po koleji |  |  |  |  | po koleji | [5 empty] | Z Brandýsa nad Orlicí |  |  |  | S 1 | 270.829 | [10 empty] | Se 1 | 270.21 | Se 5 | 270.497 | [15 empty] | Km 271,035 = 0,000 Meziměstí | [16 empty] | Se 12 | 271.36 | Se 16 | 271.475 | Se 20 | 271.534 | Se 24 | 271.611 | Se 28 | 271.802 | Se 32 | 271.993 |  |  | Se 37 | 0.677 | Se 40 | 0.784 |  |  |  |  | Se 47 | 2.576 | Lc 3 | 271.262 | L 1 | 271.554 | L 5a | 271.266 |  |  | Z Újezdu u Chocně |  | Z Vysokého Mýta |  | Ze Zámrsku | [5 empty] | po koleji |  |  |  |  | po koleji
2 TK |  | 1 TK |  |  | 1 TK |  | 2 TK | [9 empty] | S 6 | 270.902 |  |  | S 12 | 270.902 | Sc 3a | 271.336 | Sc 8a | 271.528 |  |  |  |  | Se 9 | 270.617 | [44 empty] | = | 271.712 | = | 271.819 | Se 43 | 0.896 | Se 45 | 0.953 | = | 273.616 | [6 empty] | L 10a | 271.58 |  |  | PřSc5d | 1.628 | [6 empty] | 2 TK |  | 1 TK |  |  | 1 TK |  | 2 TK |  | 66 | 2.385 | -37 | 2.348 | ruč
( správné ) |  | ( nesprávné ) |  |  | ( správné ) |  | ( nesprávné ) |  |  |  | Z koleje č. 1 |  | Z koleje č. 2 |  | S 2 | 270.78 | [10 empty] | Se 2 | 270.21 | Se 6 | 270.516 | [14 empty] | SENA | C | JTom | [15 empty] | Se 13 | 271.365 | Se 17 | 271.513 | Se 21 | 271.534 | Se 25 | 271.63 | Se 29 | 271.834 | Se 33 | 272.013 |  |  | Se 38 | 0.754 | Se 41 | 0.785 | = | 271.931 | = | 271.988 | Se 48 | 2.61 | Lc 8 | 271.403 | L 2 | 271.639 | L 6 | 271.45 |  |  | Př US | 1.91 | = | 272.668 | Z koleje č. 1 |  | Z koleje č. 2 |  |  |  | ( správné ) |  | ( nesprávné ) |  |  | ( správné ) |  | ( nesprávné ) |  | = | 273.425 | -37 | 273.388 | EZ 2 |  | PK | 2.148 |  | 2.348 |  | 200 |  |  | TK | 2.47 |  | 2.585 |  | 115
[17 empty] | S 8 | 270.902 |  |  | S 14 | 270.902 | Sc 5a | 271.154 | Sc10a | 271.432 |  |  |  |  | Se 10 | 270.676 | [44 empty] | = | 271.789 | = | 271.82 |  |  |  |  | = | 273.65 | [6 empty] | L 12a | 271.554 | = | 272.945 | Sc5d | 1.228 | [15 empty] | 67 | 2.765 | 37 | 2.802 | ruč
2-2685 | 268.534 | 1-2685 | 268.534 |  | 1-2698 | 269.745 | 2-2698 | 269.745 |  |  | Př 1L | 1-2685 | Př 2L | 2-2685 | S 3 | 270.829 | [10 empty] | Se 3 | 270.423 | Se 7 | 270.552 | [15 empty] | výhled XII. / 2004 | [16 empty] | Se 14 | 271.404 | Se 18 | 271.502 | Se 22 | 271.595 | Se 26 | 271.659 | Se 30 | 271.894 | Se 34 | 272.188 |  |  | Se 39 | 0.758 | Se 42 | 0.864 | Se 44 | 0.93 | Se 46 | 1.151 | Se 49 | 3.15 | Lc 10 | 271.312 | L 3a | 271.554 | L 7a | 271.312 |  |  | US | 1.201 | = | 272.268 | Př 1S | 1-2732 | Př 2S | 2-2732 |  |  | 2-2727 | 272.652 | 1-2731 | 273.102 |  | 1-2782 | 278.19 | 2-2776 | 277.598 | = | 273.805 | 37 | 273.842 | EZ 3
[5 empty] | 1-2688 | 268.7 | 2-2688 | 268.7 |  |  | 1 L | 270.091 | 2 L | 270.091 |  |  | S 10 | 270.902 |  |  | S 16 | 270.902 | Sc 7a | 271.19 | Sc12a | 271.385 |  |  |  |  | Se 11 | 270.849 | [44 empty] | = | 271.793 | = | 271.899 | = | 271.965 | = | 272.186 | = | 274.19 | [6 empty] | L 14 | 271.52 | = | 272.236 | Př MS | 3.61 | 1 S | 272.268 | 2 S | 272.268 |  |  | 2-2741 | 274.002 | 1-2745 | 274.48 |  | 1-2770 | 276.955 | 2-2762 | 276.25 | 68 | 2.838 | -51 | 2.787 | ruč |  | = | 273.188 |  | 273.388 |  | 200 |  |  | = | 273.51 |  | 273.625 |  | 115
[15 empty] | S 4 | 270.78 | [10 empty] | Se 4 | 270.465 | Se 8 | 270.585 | [32 empty] | Se 15 | 271.447 | Se 19 | 271.502 | Se 23 | 271.604 | Se 27 | 271.764 | Se 31 | 271.947 | Se 35 | 272.188 | [12 empty] | Lc 12 | 271.298 | L 4 | 271.535 | L 8a | 271.634 |  |  |  |  | MS | 3.2 | [6 empty] | 2-2751 | 275.12 | 1-2757 | 275.72 |  | 1-2758 | 275.72 | 2-2748 | 274.895 | = | 273.878 | -51 | 273.827 | EZ 3
[46 empty] | Upozornění ! | [58 empty] | 2-2763 | 276.25 |  |  |  | 1-2744 | 274.48 |  |  | Or1 | 3.044 | -51 | 2.993 | ruč
[46 empty] | Uvedená data jsou zpracována podle projektové dokumentace, | [58 empty] | 2-2773 | 277.398 | 1-2773 | 277.398 |  | 1-2732 | 273.27 | 2-2732 | 273.27 | = | 274.084 | -51 | 274.033 | EZ 4
při skutečné realizaci mohou být některé polohy mírně upraveny.
[75 empty] | Se 17 |  |  |  |  | Kolejiště je zobrazeno na samostatném obrázku vpravo dole
[46 empty] | Současné vlakové cesty | [17 empty] | 271.355 | [9 empty] | 31
[46 empty] | Vzájemně vyloučeny jsou všechny : 1) - protisměrné jizdní cesty na tutéž kolej | [16 empty] | Pst.2
[46 empty] | 2) - jízdní cesty mající předepsanou rozdílnou polohu alespoň jedné pojížděné nebo odvratné výhybky | [9 empty] | Sc 7a | [5 empty] | 24a/28,29/31,20a/24b | [7 empty] | Se 15
[64 empty] | 271.355 |  |  |  | 28 | 29 |  |  |  | Se 16 | [20 empty] | 271.81
[78 empty] | 38 |  | 44
[56 empty] | 271.185 | [9 empty] | Se 13 |  | Se 14
[62 empty] | L 7a |  |  | 24 | [28 empty] | 271.81
Or7
[54 empty] | Sc 5a | [10 empty] | Se 12
[62 empty] | 20 | [13 empty] | Se 21 | [17 empty] | 271.81 | [35 empty] | Or5 | Or6
[50 empty] | podchod | [29 empty] | 43 | [38 empty] | Dvořisko zast.
[35 empty] | S 3 | [14 empty] | 271.084 |  |  | 271,150 |  |  |  |  | L 5a |  |  |  |  | Sc 3a | [17 empty] | Se 22 | [37 empty] | km 2,515 | [7 empty] | Or4 | Or3
[58 empty] | 19 | [17 empty] | Se 20 | [40 empty] | EZ2 | [6 empty] | EZ3
[128 empty] | EZ4 | Or2
[105 empty] | Se 33 | [8 empty] | PřSc5d |  |  | VkP1/66 |  |  |  | Se 48 |  |  | 67/68 | [8 empty] | MS
[58 empty] | Lc 3 | [19 empty] | L 3a | [25 empty] | 65 | [6 empty] | Sc5d | [5 empty] | 66 | [6 empty] | 68 |  |  |  | Or2/Or1 |  | Or1
| 1 L |  |  | Se 1 | [10 empty] | Se 6 | [19 empty] | S 1 | [48 empty] | Se 26 | [5 empty] | Se 27 | [13 empty] | Se 32 |  |  |  | Se 35
[10 empty] | 1 | [15 empty] | 8 |  |  |  | 11 | [53 empty] | 51 | 54 | [12 empty] | 63 | 64 | Se 31 | [10 empty] | 1 S | [8 empty] | Se 47 | [11 empty] | Se 49
[114 empty] | 2,148 | [8 empty] | 67
|  |  |  | Se 2 | [16 empty] | Se 9 | [10 empty] | S 2 | [60 empty] | Se 28 | Se 29 | [21 empty] | Vk P1
[10 empty] | Se 3 | [5 empty] | 3 | [61 empty] | L 1 | [19 empty] | Se 30 | [12 empty] | 2 S
[19 empty] | 4 | 5 |  | 6 |  |  |  | 7 | [62 empty] | 57 |  |  | 58 | 59
| 2 L | [10 empty] | Se 4 |  | 2 |  |  |  | Se 7 | Se 8 | [63 empty] | L 2 | [24 empty] | Se 34
S 4
270.37
Se 5
[25 empty] | Se 10 | [56 empty] | 49
[29 empty] | 9 | 10 | [8 empty] | S 6 | [42 empty] | Se 25
L 4
[32 empty] | 12 | [51 empty] | 52
[39 empty] | S 8 | [35 empty] | 33 | 34 | [5 empty] | 48
[70 empty] | L 6 | [5 empty] | Sc 8a |  | 37 |  |  | Se 23
[32 empty] | 13 | [84 empty] | 271.368
[35 empty] | 15 | [35 empty] | 30
Lc 8
točna
[39 empty] | S 10 | [29 empty] | Sc 10a |  |  | 271.48 | [50 empty] | 42 | [7 empty] | 271.844
[34 empty] | 14 | [31 empty] | 26
[39 empty] | S 12 | [26 empty] | Sc 12a | [13 empty] | Se 24 |  | L 8a
[62 empty] | Lc 10 | [16 empty] | L 10a | [47 empty] | 56
[35 empty] | Pst.1 |  |  |  | S 14 | [22 empty] | 21 | [52 empty] | 271.185 | [7 empty] | 39 | 45 | 46 | [5 empty] | 62
[34 empty] | 13/17,14,2/4,6/9,10,Vk1 | [25 empty] | Lc 12 | [17 empty] | L 12a
[117 empty] | 271.36 | [5 empty] | 40 | [7 empty] | Vk 8
[30 empty] | 270.75 | [8 empty] | S 16 | [40 empty] | 41 |  | 47 | 50 | 53
[75 empty] | L 14 | [18 empty] | Se 41 | [8 empty] | Se 45 | [7 empty] | US | [5 empty] | 271.36 | [7 empty] | Vk 7 | [5 empty] | 271.844
Se 37
[31 empty] | 270,765 |  |  |  |  | 16 |  |  | 17 | [27 empty] | 27 | [7 empty] | Vk 4 | 36 | [9 empty] | 55 | [34 empty] | 32 |  | 35 |  | Vk 6 | [5 empty] | 271.844
[37 empty] | Se 11 | Vk 1 | [27 empty] | EZ1 | [7 empty] | Se 18 | [19 empty] | Se 40 |  |  |  | Se 43 |  |  |  | 61 | [17 empty] | 31
[50 empty] | 271.09 | [12 empty] | 22 |  | 25 | [26 empty] | Se 39 | [9 empty] | Se 44 | [5 empty] | Se 46 | 1,170 | [11 empty] | Se 17
[64 empty] | Vk 2 |  | Vk3/Vk2/27 | [8 empty] | Vk 5
[50 empty] | 271.09 | [23 empty] | Se 19 | [23 empty] | 60 | [10 empty] | 272,205
[64 empty] | Vk 3 | [27 empty] | Se 38 |  |  |  |  | Se 42 | [22 empty] | č. | staničení | N | námezník | přest. |  | č. | staničení | N | námezník | přest.
[50 empty] | 271.09 | [12 empty] | 23 | [56 empty] | Obvod posunovací čety
[50 empty] | 271.09 | [69 empty] | 31 | 271.512 | -37 | 271.475 | elm. |  | 42 | 271.596 | 37 | 271.633 | ruč.
[120 empty] | 32 | 271.515 | 37 | 271.552 | ruč. |  | 45 | 271.609 | -37 | 271.572 | ruč.
[120 empty] | 35 | 271.544 | 37 | 271.581 | ruč. |  | 46 | 271.611 | 40 | 271.651 | ruč.
[120 empty] | 39 | 271.577 | -51 | 271.526 | ruč. |  | 56 | 271.698 | -37 | 271.661 | ruč.
[7 empty] | č. | staničení | N | námezník | přest. |  | č. | staničení | N | námezník | přest. |  |  |  | č. | staničení | N | námezník | přest. |  | č. | staničení | N | námezník | přest. |  | č. | staničení | N | námezník | přest. |  |  | č. | staničení | N | námezník | přest. | č. | staničení | N | námezník | přest. |  | č. | staničení | N | námezník | přest. |  | č. | staničení | N | námezník | přest. |  | č. | staničení | N | námezník | přest. |  | č. | staničení | N | námezník | přest. |  |  |  | č. | staničení | N | námezník | přest. |  | č. | staničení | N | námezník | přest. |  | č. | staničení | N | námezník | přest. |  | č. | staničení | N | námezník | přest. |  | č. | staničení | N | námezník | přest. | [14 empty] | 40 | 271.577 | -37 | 271.54 | ruč. |  | 62 | 271.846 | -40 | 271.806 | ruč.
[7 empty] | Obvod výpravčího JOP | [13 empty] | Obvod výpravčího JOP | [11 empty] | Obvod posunovací čety | [6 empty] | Obvod posunovací čety | [16 empty] | Obvod výpravčího JOP | [19 empty] | Obvod výpravčího JOP | [17 empty] | Obvod výpravčího JOP
[40 empty] | 22 | 271.334 | -37 | 271.297 | ruč. | [6 empty] | 45 | 271.609 | -37 | 271.572 | ruč.
[7 empty] | 1 | 270.438 | 65 | 270.503 | elm. |  | 4 | 270.582 | -51 | 270.531 | elm. |  |  |  | 7 | 270.683 | 69 | 270.752 | elm. |  | 12 | 270.78 | 65 | 270.845 | elm. | [8 empty] | 23 | 271.338 | -37 | 271.301 | ruč. | 38 | 271.57 | 37 | 271.607 | ruč. |  | 46 | 271.611 | 40 | 271.651 | ruč. | [7 empty] | 21 | 271.323 | 55 | 271.378 | elm. |  | 28 | 271.423 | -51 | 271.372 | elm. |  |  |  | 33 | 271.526 | -55 | 271.471 | elm. |  | 43 | 271.593 | -51 | 271.542 | elm. |  | 53 | 271.671 | -42 | 271.629 | elm. |  | 59 | 271.8 | 69 | 271.869 | elm. |  | 63 | 271.922 | -69 | 271.853 | elm.
[21 empty] | 8 | 270.687 | -65 | 270.622 | elm. |  | 13 | 270.784 | 51 | 270.835 | elm. | [8 empty] | 25 | 271.366 | -37 | 271.329 | ruč. | 39 | 271.577 | -51 | 271.526 | ruč. |  | 48 | 271.631 | 37 | 271.668 | ruč. |  | 19 | 271.263 | 51 | 271.314 | elm. |  | 24 | 271.365 | -37 | 271.328 | elm. |  | 29 | 271.423 | 51 | 271.474 | elm. |  |  |  | 34 | 271.532 | 42 | 271.574 | elm. |  | 47 | 271.622 | -51 | 271.571 | elm. |  | 54 | 271.672 | 69 | 271.741 | elm. |  | 60 | 271.909 | 51 | 271.96 | elm.
[7 empty] | 2 | 270.499 | 51 | 270.55 | elm. |  | 5 | 270.588 | 65 | 270.653 | elm. |  |  |  | 9 | 270.735 | -55 | 270.68 | elm. |  | 14 | 270.823 | 51 | 270.874 | elm. |  | 16 | 270.849 | -42 | 270.807 | ruč. |  |  | 27 | 271.395 | -37 | 271.358 | ruč. | 40 | 271.577 | -37 | 271.54 | ruč. |  | 52 | 271.657 | 37 | 271.694 | ruč. |  | 20 | 271.322 | -37 | 271.285 | elm. |  | 24 | 271.365 | 37 | 271.402 | elm. |  | 30 | 271.461 | -55 | 271.406 | elm. |  |  |  | 36 | 271.545 | -42 | 271.503 | elm. |  | 49 | 271.638 | -69 | 271.569 | elm. |  | 55 | 271.696 | -51 | 271.645 | elm. |  | = | 0.874 | 51 | 0.925 | elm. |  | 64 | 271.928 | 51 | 271.979 | elm.
[21 empty] | 10 | 270.741 | 55 | 270.796 | elm. |  | 15 | 270.827 | 51 | 270.878 | elm. | [8 empty] | 32 | 271.515 | 37 | 271.552 | ruč. | 42 | 271.596 | 37 | 271.633 | ruč. |  | 56 | 271.698 | -37 | 271.661 | ruč. |  | 20 | 271.322 | 37 | 271.359 | elm. |  | 26 | 271.375 | -55 | 271.32 | elm. |  | 30 | 271.461 | 55 | 271.516 | elm. |  |  |  | 37 | 271.562 | 42 | 271.604 | elm. |  | 50 | 271.647 | -42 | 271.605 | elm. |  | 57 | 271.735 | -69 | 271.666 | elm. |  | 61 | 271.986 | -51 | 271.935 | elm. |  | 65 | 272.004 | -51 | 271.953 | elm.
[7 empty] | 3 | 270.536 | -65 | 270.471 | elm. |  | 6 | 270.635 | 65 | 270.7 | elm. |  |  |  | 11 | 270.747 | 65 | 270.812 | elm. |  | 17 | 270.901 | -51 | 270.85 | elm. | [8 empty] | 35 | 271.544 | 37 | 271.581 | ruč. | 44 | 271.602 | 37 | 271.639 | ruč. |  | 62 | 271.846 | -40 | 271.806 | ruč. | [7 empty] | 26 | 271.375 | 55 | 271.43 | elm. |  | 31 | 271.512 | -37 | 271.475 | elm. |  |  |  | 41 | 271.596 | -51 | 271.545 | elm. |  | 51 | 271.652 | -69 | 271.583 | elm. |  | 58 | 271.794 | -69 | 271.725 | elm. |  | = | 0.951 | -51 | 0.9 | elm. |  | = | 0.964 | -51 | 0.913 | elm.
Výhybky
Návěstidla - ŽST
Návěstidla - ŽST
Brandýs nad Orlicí
Vysoké Mýto
Choceň
60
Návěstidla - ŽST
Návěstidla - ŽST
Návěstidla - ŽST
Zámrsk
18
16 *
14 *
12 *
10 *
24
22
20
8 *
6 *
4 *
2 *
1 *
3 *
5 a *
7 a *
Návěstidla - trať
Návěstidla - trať
Újezd u Chocně
2
1
1
2
11
Výhybky
Výhybky
Výhybky
Výhybky
Výhybky
Výhybky
60
60
80
60
60
50
50
60
60
5
5
5
5
5
5
6 a *
6 b *
16 b
16 a
9 a
9
7 *
5 *
3 a *
12 a *
10 a *
8 d *
11 c
11 a
8 a *
50
80
80
80
50
80
50
80
50
50
50
40
40
40
5
5
5
5
5
5
5
5
5
5
5
5
5
5
8 g
8 f *
6 e *
8 b *
6 c *
1 b *
5 b *
11 b
P Z S
0,776
P Z S
271,811
vlečka
dřevařských závodů
DEPO
1 a *
6 d *
8 e *
P Z S
270,130
14 *
50
5 d
Výhybky směr V.Mýto
Pracovní kolej směr V.Mýto
Nástupiště zastávka Dvořisko
P Z S
2,595
NÁSTUPIŠTĚ I.
NÁSTUPIŠTĚ IA.
NÁSTUPIŠTĚ II.
NÁSTUPIŠTĚ III.
P Z S
273,635
PK
Vysoké Mýto
5 d
5 d
5 d
5 d
vlečka
ČKD
vlečka
Orličan
vlečka
Měnírna
vlečka
pracovní
13
13 a
15
15 a
17
17 a
19
21
23
Výhybky v obrázku